## Sheet1
T_h | 27 | C
V_max | 8.11 | V
I_max | 2.5 | A
R_p | 3.244 | ohm
Q_max | 12.9 | W
P | 13.27 | V
G_HS | 5 | W/K
I | T increase | T decrease | T amb | T load
0 | 0.04 | 0.7127 | 28 | 28.7527
0.15 | 0.054598 | -6.2504 | 28 | 21.8042
0.3 | 0.098392 | -12.9534 | 28 | 15.145
0.45 | 0.17138 | -19.3964 | 28 | 8.775
0.6 | 0.27357 | -25.5792 | 28 | 2.6944
0.75 | 0.40495 | -31.5019 | 28 | -3.0969
0.9 | 0.56553 | -37.1645 | 28 | -8.599
1.05 | 0.7553 | -42.567 | 28 | -13.8117
1.2 | 0.97427 | -47.7094 | 28 | -18.7352
1.35 | 1.2224 | -52.5917 | 28 | -23.3693
1.5 | 1.4998 | -57.214 | 28 | -27.7142
1.65 | 1.8064 | -61.5761 | 28 | -31.7697
1.8 | 2.1421 | -65.6781 | 28 | -35.536
1.95 | 2.5071 | -69.52 | 28 | -39.0129
2.1 | 2.9012 | -73.1018 | 28 | -42.2006
2.25 | 3.3245 | -76.4235 | 28 | -45.099
2.4 | 3.7771 | -79.4851 | 28 | -47.708
2.55 | 4.2588 | -82.2866 | 28 | -50.0278
2.7 | 4.7698 | -84.828 | 28 | -52.0583
2.85 | 5.3099 | -87.1093 | 28 | -53.7995
3 | 5.8792 | -89.1305 | 28 | -55.2513
3.15 | 6.4777 | -90.8917 | 28 | -56.4139
3.3 | 7.1054 | -92.3927 | 28 | -57.2872
3.45 | 7.7623 | -93.6336 | 28 | -57.8712
3.6 | 8.4484 | -94.6144 | 28 | -58.1659
3.75 | 9.1638 | -95.3351 | 28 | -58.1713
3.9 | 9.9082 | -95.7957 | 28 | -57.8874
4.05 | 10.6819 | -95.9962 | 28 | -57.3142
4.2 | 11.4848 | -95.9366 | 28 | -56.4517
4.35 | 12.3169 | -95.6169 | 28 | -55.3
4.5 | 13.1782 | -95.0371 | 28 | -53.8589
4.65 | 14.0687 | -94.1972 | 28 | -52.1285
4.8 | 14.9884 | -93.0972 | 28 | -50.1088
4.95 | 15.9372 | -91.7371 | 28 | -47.7998
5 | 16.26 | -91.2259 | 28 | -46.9659

## Radiator Size Study
where
R_bus | 3.3333 | K/W |  |  | Rad temp | T_D | 1U | 2U | 3U
R_S/O | 25 | K/W |  |  | 200 | 212.2059 | 7.5156 | 7.3695 | 7.2234
T_B | 300 | K |  |  | 205 | 216.6176 | 7.0731 | 6.8609 | 6.6487
q_D | 0.15 | W |  |  | 210 | 221.0294 | 6.6256 | 6.3423 | 6.059
sigma | 5.67e-08 | W/m2K4 |  |  | 215 | 225.4412 | 6.1728 | 5.8132 | 5.4536
T_earth | 255 | K |  |  | 220 | 229.8529 | 5.7144 | 5.273 | 4.8316
[5 empty] | 225 | 234.2647 | 5.2503 | 4.7213 | 4.1922
emiss_out | 0.88 |  |  |  | 230 | 238.6765 | 4.7802 | 4.1575 | 3.5348
A_1U | 0.00758 |  |  |  | 235 | 243.0882 | 4.3038 | 3.5811 | 2.8584
A_2U | 0.01516 |  |  |  | 240 | 247.5 | 3.8207 | 2.9915 | 2.1622
A_3U | 0.02274 |  |  |  | 245 | 251.9118 | 3.3308 | 2.3881 | 1.4454
[5 empty] | 250 | 256.3235 | 2.8337 | 1.7704 | 0.70712 | 263.6865
F_earth | 0.28 |  |  |  | 255 | 260.7353 | 2.3292 | 1.1378 | -0.053521
F_space | 0.72 |  |  |  | 260 | 265.1471 | 1.8169 | 0.48975 | -0.83744
albedo | 0.2275 |  |  |  | 265 | 269.5588 | 1.2966 | -0.17449 | -1.6456
solar | 1420 | W/m2 |  |  | 270 | 273.9706 | 0.76785 | -0.85548 | -2.4788
absorp | 0.14 |  |  |  | 275 | 278.3824 | 0.23042 | -1.5539 | -3.3382
[5 empty] | 280 | 282.7941 | -0.31604 | -2.2703 | -4.2246
| 1U | 2U | 3U |  | 285 | 287.2059 | -0.87184 | -3.0055 | -5.1391
R_surf | 17.9899 | 8.995 | 5.9966 | 1/m2 | 290 | 291.6176 | -1.4373 | -3.76 | -6.0826 |  | 1U | 280 K, or 7C
R_earth | 471.1647 | 235.5824 | 157.0549 | 1/m2 | 295 | 296.0294 | -2.0129 | -4.5346 | -7.0563 |  | 2U | 265 K, or -8C
R_space | 183.2307 | 91.6154 | 61.0769 | 1/m2 | 300 | 300.4412 | -2.5988 | -5.3299 | -8.0611 |  | 3U
[5 empty] | 305 | 304.8529 | -3.1954 | -6.1468 | -9.0981
[5 empty] | 310 | 309.2647 | -3.8032 | -6.9858 | -10.1684
[5 empty] | 315 | 313.6765 | -4.4224 | -7.8478 | -11.2731
[5 empty] | 320 | 318.0882 | -5.0535 | -8.7334 | -12.4134
[5 empty] | 325 | 322.5 | -5.6968 | -9.6435 | -13.5903
[5 empty] | 330 | 326.9118 | -6.3526 | -10.5788 | -14.805
[5 empty] | 335 | 331.3235 | -7.0215 | -11.5401 | -16.0586
[5 empty] | 340 | 335.7353 | -7.7038 | -12.5281 | -17.3525
[5 empty] | 345 | 340.1471 | -8.3998 | -13.5438 | -18.6877
[5 empty] | 350 | 344.5588 | -9.1101 | -14.5878 | -20.0655
[5 empty] | 355 | 348.9706 | -9.8349 | -15.6611 | -21.4872
[5 empty] | 360 | 353.3824 | -10.5749 | -16.7644 | -22.954

## Incident Angle Study
Assume 2U radiator
β (degrees) | β (rad) | Incident solar (W) | Interpolated temp (K)
90 | 1.5708 | 0 | 263.6865 | Rad temp | T_D | 90 | 100 | 110 | 120 | 130 | 140 | 150 | 160 | 170 | 180
100 | 1.7453 | 0.34019 | 266.2165 | 200 | 212.2059 | 7.3695 | 7.7097 | 8.0395 | 8.349 | 8.6287 | 8.8702 | 9.066 | 9.2103 | 9.2987 | 9.3285
110 | 1.9199 | 0.67007 | 268.6382 | 205 | 216.6176 | 6.8609 | 7.2011 | 7.5309 | 7.8404 | 8.1201 | 8.3616 | 8.5574 | 8.7018 | 8.7901 | 8.8199
120 | 2.0944 | 0.97949 | 270.8878 | 210 | 221.0294 | 6.3423 | 6.6825 | 7.0123 | 7.3218 | 7.6015 | 7.843 | 8.0388 | 8.1831 | 8.2715 | 8.3013
130 | 2.2689 | 1.2592 | 272.8904 | 215 | 225.4412 | 5.8132 | 6.1533 | 6.4832 | 6.7927 | 7.0724 | 7.3138 | 7.5097 | 7.654 | 7.7424 | 7.7721
140 | 2.4435 | 1.5007 | 274.6191 | 220 | 229.8529 | 5.273 | 5.6132 | 5.943 | 6.2525 | 6.5322 | 6.7737 | 6.9695 | 7.1138 | 7.2022 | 7.232
150 | 2.618 | 1.6966 | 275.9956 | 225 | 234.2647 | 4.7213 | 5.0615 | 5.3913 | 5.7008 | 5.9805 | 6.2219 | 6.4178 | 6.5621 | 6.6505 | 6.6803
160 | 2.7925 | 1.8409 | 277.0027 | 230 | 238.6765 | 4.1575 | 4.4977 | 4.8275 | 5.137 | 5.4167 | 5.6581 | 5.854 | 5.9983 | 6.0867 | 6.1165
170 | 2.9671 | 1.9293 | 277.6195 | 235 | 243.0882 | 3.5811 | 3.9212 | 4.2511 | 4.5605 | 4.8403 | 5.0817 | 5.2776 | 5.4219 | 5.5103 | 5.54
180 | 3.1416 | 1.959 | 277.8272 | 240 | 247.5 | 2.9915 | 3.3316 | 3.6615 | 3.9709 | 4.2507 | 4.4921 | 4.688 | 4.8323 | 4.9207 | 4.9504
|  |  |  | 245 | 251.9118 | 2.3881 | 2.7283 | 3.0581 | 3.3676 | 3.6473 | 3.8888 | 4.0846 | 4.2289 | 4.3173 | 4.3471
|  |  |  | 250 | 256.3235 | 1.7704 | 2.1106 | 2.4404 | 2.7499 | 3.0296 | 3.2711 | 3.467 | 3.6113 | 3.6996 | 3.7294
|  |  |  | 255 | 260.7353 | 1.1378 | 1.478 | 1.8079 | 2.1173 | 2.3971 | 2.6385 | 2.8344 | 2.9787 | 3.0671 | 3.0968
|  |  |  | 260 | 265.1471 | 0.48975 | 0.82992 | 1.1598 | 1.4692 | 1.749 | 1.9904 | 2.1863 | 2.3306 | 2.419 | 2.4487
|  |  |  | 265 | 269.5588 | -0.17449 | 0.16568 | 0.49552 | 0.805 | 1.0847 | 1.3262 | 1.522 | 1.6663 | 1.7547 | 1.7845
|  |  |  | 270 | 273.9706 | -0.85548 | -0.51531 | -0.18547 | 0.12401 | 0.40372 | 0.64518 | 0.84104 | 0.98535 | 1.0737 | 1.1035
|  |  |  | 275 | 278.3824 | -1.5539 | -1.2137 | -0.88386 | -0.57438 | -0.29467 | -0.053209 | 0.14265 | 0.28696 | 0.37534 | 0.4051
|  |  |  | 280 | 282.7941 | -2.2703 | -1.9301 | -1.6003 | -1.2908 | -1.0111 | -0.76964 | -0.57378 | -0.42947 | -0.34109 | -0.31133
|  |  |  | 285 | 287.2059 | -3.0055 | -2.6653 | -2.3354 | -2.026 | -1.7462 | -1.5048 | -1.3089 | -1.1646 | -1.0762 | -1.0465
|  |  |  | 290 | 291.6176 | -3.76 | -3.4198 | -3.09 | -2.7805 | -2.5008 | -2.2593 | -2.0635 | -1.9191 | -1.8308 | -1.801
|  |  |  | 295 | 296.0294 | -4.5346 | -4.1944 | -3.8646 | -3.5551 | -3.2754 | -3.0339 | -2.838 | -2.6937 | -2.6054 | -2.5756
|  |  |  | 300 | 300.4412 | -5.3299 | -4.9898 | -4.6599 | -4.3504 | -4.0707 | -3.8293 | -3.6334 | -3.4891 | -3.4007 | -3.371
|  |  |  | 305 | 304.8529 | -6.1468 | -5.8066 | -5.4768 | -5.1673 | -4.8876 | -4.6461 | -4.4502 | -4.3059 | -4.2176 | -4.1878
|  |  |  | 310 | 309.2647 | -6.9858 | -6.6456 | -6.3158 | -6.0063 | -5.7266 | -5.4851 | -5.2893 | -5.145 | -5.0566 | -5.0268
|  |  |  | 315 | 313.6765 | -7.8478 | -7.5076 | -7.1778 | -6.8683 | -6.5886 | -6.3471 | -6.1513 | -6.0069 | -5.9186 | -5.8888
|  |  |  | 320 | 318.0882 | -8.7334 | -8.3933 | -8.0634 | -7.7539 | -7.4742 | -7.2328 | -7.0369 | -6.8926 | -6.8042 | -6.7744
|  |  |  | 325 | 322.5 | -9.6435 | -9.3033 | -8.9735 | -8.664 | -8.3843 | -8.1428 | -7.947 | -7.8027 | -7.7143 | -7.6845
|  |  |  | 330 | 326.9118 | -10.5788 | -10.2386 | -9.9088 | -9.5993 | -9.3196 | -9.0781 | -8.8823 | -8.738 | -8.6496 | -8.6198
|  |  |  | 335 | 331.3235 | -11.5401 | -11.1999 | -10.8701 | -10.5606 | -10.2809 | -10.0394 | -9.8435 | -9.6992 | -9.6109 | -9.5811
|  |  |  | 340 | 335.7353 | -12.5281 | -12.1879 | -11.8581 | -11.5486 | -11.2689 | -11.0275 | -10.8316 | -10.6873 | -10.5989 | -10.5691
|  |  |  | 345 | 340.1471 | -13.5438 | -13.2036 | -12.8737 | -12.5643 | -12.2845 | -12.0431 | -11.8472 | -11.7029 | -11.6145 | -11.5848
|  |  |  | 350 | 344.5588 | -14.5878 | -14.2476 | -13.9178 | -13.6083 | -13.3286 | -13.0871 | -12.8913 | -12.747 | -12.6586 | -12.6288
|  |  |  | 355 | 348.9706 | -15.6611 | -15.3209 | -14.9911 | -14.6816 | -14.4019 | -14.1604 | -13.9645 | -13.8202 | -13.7319 | -13.7021
|  |  |  | 360 | 353.3824 | -16.7644 | -16.4242 | -16.0944 | -15.7849 | -15.5052 | -15.2637 | -15.0679 | -14.9236 | -14.8352 | -14.8054